## Change Log
Tool Data Sheet
Form
Change History (Document Structure)
Revision | Release Date | Change Description
1.0 | 2021-10-01 | · New release
Change History (Document Content)
Revision | Release Date | Change Description
Note on A6: Document revisions to format and content.
Note on A13: Document revisions to information / data contained within the released form.

## Instructions
Tool Data Sheet
Form
Instruction
The Tool Data Sheet is to be filled out (grey marked fields) by the Supplier for the respective tooling type.
The Tool Data Sheet is to be submitted by the Supplier with the PPAP documentation.
References
Global Supplier Standards Manual

## STAMPING_Fineblanking
|  | TOOL DATA SHEET STAMPING / FINEBLANKING | [10 empty] | Logo |  | German | select language
|  | Project | [5 empty] | Level
PART DESCRIPTION | [7 empty] | ADIENT TOOL ENGINEER
Teile Namen | [7 empty] | ADIENT Werkzeugmacher
PART NUMBER / Index | [7 empty] | TOOL SHOP
Teile Nummer / Index | [7 empty] | Werkzeugbau
PLANT / SUPPLIER | [7 empty] | TOOL LEAD TIME
Standort / Lieferant | [7 empty] | Werkzeugbauzeit
MODEL LIFE | [7 empty] | TOOL COMPLETION DATE
Model Jahre | [7 empty] | Fertigstellung des Werkzeuges
PRODUCT VOLUME | [6 empty] | PARTS | TOOL COST
Teile Volumen | [6 empty] | Teile | Werkzeuggesamtkosten
TOOL pictures (closed + open)
KIND OF SUPPLY | [6 empty] | MATERIAL SPEC |  |  |  |  | TOOL DIMENSIONS
Art der Materialzufuhr | [11 empty] | Werkzeug Abmessungen
PROCESS | [6 empty] | Material Güte |  |  |  |  | LEFT TO RIGHT |  | mm
Werkzeugkonzept | [11 empty] | Länge in Vorschubrichtung
PRESS SIZE |  |  |  |  | KN |  | WIDTH |  |  |  | mm | FRONT TO BACK |  | mm
Pressengröße | [6 empty] | Streifenbreite |  |  |  |  | Länge quer zum Vorschub
TONNAGE REQUIRED |  |  |  |  | KN |  | PITCH |  |  |  | mm | SHUT HEIGHT |  | mm
Benötigte Kraft | [6 empty] | Vorschub |  |  |  |  | Werkzeughöhe
NUMBER OF STROKES |  |  |  |  | PER MIN |  | MATERIAL THICKNESS |  |  |  | mm | FEED HEIGHT |  | mm
Hubzahl | [6 empty] | Blechdicke |  |  |  |  | Streifeneinlaufhöhe
PARTS PER STROKE |  |  |  |  | PARTS |  | SINGLE PART WEIGHT |  |  |  | g | PARKING HEIGHT |  | mm
Anzahl Teile pro Hub | [6 empty] | Einzelteilgewicht |  |  |  |  | Lagerhöhe
SCRAP FALLAWAY DETAIL | [6 empty] | YIELD |  |  |  | % | TOOL WEIGHT |  | Kg
Schrottabfuhr | [6 empty] | Streifenausnutzung |  |  |  |  | Werkzeuggewicht
TOOL CAD DATA AVAILABLE | [6 empty] | SCRAP |  |  |  | g | TOOL NUMBER
Konstruktionsdaten / Format | [6 empty] | Schrott |  |  |  |  | Werkzeug Nummer
STAGE | DESCRIPTION |  |  | Beschreibung |  |  |  | STAGE | DESCRIPTION |  |  |  | Beschreibung
10 | [7 empty] | 120
20 | [7 empty] | 130
30 | [7 empty] | 140
40 | [7 empty] | 150
50 | [7 empty] | 160
60 | [7 empty] | 170
70 | [7 empty] | 180
80 | [7 empty] | 190
90 | [7 empty] | 200
100 | [7 empty] | 210
110 | [7 empty] | 220
STRIP LAYOUT
PLANT / SUPPLIER |  |  | City |  |  | Country |  |  |  | Zipcode |  |  | Street

## PLASTICS IM
TOOL DATA SHEET PLASTICS
Requirement & checklist Injection Molding Tools
Project information: |  |  |  |  | PART Picture
| Project number: | 0
| Part name: | 0
| Adient part number: | 0
| Projected mold life shots: | 0
| Shots / year: | 0
| Shots / until now: | 0
| Project life time: | 0
Tool Information:
Tool start production
Tool process type:
Tool concept type:
Injection concept:
| Injection gate: |  |  |  | Tool dimension & div:
| Ejection operation: |  |  |  | A - Length (mm):
| Number of hydr. core pull |  |  |  | B - Width betw. tie bar (mm):
| Clamping force (tons): |  |  |  | C - Installation height (mm):
| Cavity layout: |  |  |  | Add. dims (feet, hydraulics etc.):
| Estimated nr.of nozzles: |  |  |  | Center ring (mm):
| Hot runner supplier: |  |  |  | Tool weight (kg):
| Flow control required: |  |  |  | Hot runner connector/heating zone:
| A surface finishing: |  |  |  | Cooling cavity connection (quantity):
| B surface finishing: |  |  |  | Cooling core connection (quantity):
| Tool painted: |  |  |  | Kind of cooling connectors (Hasco Z81, …):
Product information: |  |  |  |  | Kind of clamping system:
| Raw material: |  |  |  | Steel grade core:
| Color change required: |  |  |  | Steel core hardened:
| Master batch |  |  |  | Steel grade cavity:
| Supplier of master batch |  |  |  | Steel cavity hardened:
| CAD rel. Level / date |  |  |  | Core / Cavity coated (type of coating):
| Shrinkage value in %: |  |  |  | Steel grade inserts core/cavity:
| Moldflow Analysis: |  |  |  | Steel inserts core/cavity hardened:
Process information: |  |  | General information:
| Target cycle time: |  | Tool Engineer: |  | Tool Buyer:
| Cooling time (incl: holding pressure): |  | Tool Engineer Cell Phone: |  | Production plant:
| Trial run with EOAT: |  | Tool Engineer Email:
Gripper included:
Metal inlay:
Date:
1.1730
| 1.1730 | 1.1730 | 1.2311 / 1.2738 (280-325 HB) | Standard injection
| 1.2311 / 1.2738 (280-325 HB) | 1.2311 / 1.2738 (280-325 HB) | 1.2738 (310-355 HB) | Back moulding
| 1.2738 (310-355 HB) | 1.2738 (310-355 HB) | 1.2738 (>330 HB) | GID injection
| 1.2738 (>330 HB) | 1.2738 (>330 HB) | 1.2312 | 2 Component slider concept
| 1.2312 | 1.2312 | Aluminum (Hokotol) | 2 Component rotation concept
| 1.2343 Hardened | 1.2343 Hardened | Aluminum (Weldural) | Mucell injection
| 1.2083 Hardened | 1.2083 Hardened |  | CBA
| 1.2767 Hardened | 1.2767 Hardened |  | ChyM
| 1.2379 Hardened | Aluminum (Hokotol) |  | Thin foil injection
| Ampco M4/Moldmax | Aluminum (Weldural)
Aluminum (Hokotol)
Aluminum (Weldural)
Nitrid
Splitline laser/flame hardened
Proto tool
| 1.1730 or 1.2312 | 1.1730 |  | Standard tool
| 1.2311 or 1.2312 | 1.2311 |  | Tandem tool
|  | 1.2312 |  | Stack tool
|  | 1.2343 Hardened |  | 3 plates tool
|  | 1.2083 Hardened |  | Double ejection
|  | 1.2379 Hardened |  | Ejection system at Injection side
Ampco M4/Moldmax
Aluminum (Hokotol)
|  | Aluminum (Weldural) |  | Cold nozzle direct
| No definition |  |  | Cold nozzle on cold runner
| Cashew gate (banana) |  |  | Hot nozzle direct
| Subway (tunnel) |  |  | Hot nozzle on coldrunner
| Subway on a lost pin |  |  | H.R. open nozzles direct
| Film gate |  |  | H.R. open nozzles on coldrunner
H.R. closed nozzles direct
H.R. closed nozzles on coldrunner
| Mechanical |  |  | H.R. Cascade direct
| Hydraulic |  |  | H.R. Cascade on coldrunner
Pull clamps
|  |  |  | Yes | Namestovo
| 1 |  |  | No | Zatec
| 1+1 |  |  |  | Valencia
| 2 |  |  |  | Lueneburg
| 2+2 |  |  | Synventive | Neustadt
| 4 |  |  | PSG | Conflans
| 4+4 |  |  | HRS | Wuppertal
|  |  |  | Runipsys | Grefrath
|  |  |  | Hasco | Third part Supplier
| Chemical graining |  |  | Guenther
| Spark erosion |  |  | Incoe
| Sandblasting |  |  | Ewikon
High gloss polishing
Technical polishing
Fine milling (& polishing for ejection)
walter.altmann@yfai.com
| Walter Altmann | +49 162 109 2728 | sascha.specht@yfai.com
| Sascha Specht | +49 162 108 5980 | thomas.dietz@yfai.com
| Thomas Dietz | +49 162 109 8559 | jochen.wecker@yfai.com
| Jochen Wecker | +49 162 109 2730 | kenny.huang@JCI.com
| Kenny Huang | +86 139 2622 2240 | kyle.qian@jci.com
| Kyle Qian | +86 134 8019 7859 | giuseppe.papa@yfai.com
| Giuseppe Papa | +49 162 109 5388 | johan.peeters@yfai.com
| Johan Peeters | +32 495 368 559
A
C
B

## Adress (hidden)
|  | Language | Scrap | Material | Process | Toolengineer | PLANT | City | Country | Zipcode | Street | Toolmaker | City | Country | Zipcode | Street
BENDING / Biegen 1 | 1 | German | table | Coil | Manual
FLANGING / Kontur biegen 2 | 2 | Polisch | side with shaker | Blank | Progressive
CURLING / Rollbiegen 3 | 3 | Türkçe |  |  | Transfer
HEMMIMMG / Falzen 4 | 4 | Spanish |  |  | Tandem
EMBOSSING / Sicken,Töpfe 5 | 5 | 中文 |  |  | Feinpress
DRAW / Ziehen 6 | 6 | 4
COIN / Prägen 7 | 7 | 5
EXTRUDING / Durchzug 8 | 8 | 6
IRONING / Fließpressen 9 | 9 | 7
DEAD HITTING / Stempel in Loch 10 | 10 | 8
CUTTING / Schneiden 11 | 11 | 9
PIERCING / Lochen 12 | 12 | 10
CLINCHING / Bördeln 13 | 13 | 11
CALIBRATION / Kalibrieren 14 | 14 | 12
CAM CALIBRATION / Schieber Kalibrieren 15 | 15 | 13
CAM PIERCING / Schieber Lochen 16 | 16 | 14
CAM TRIM / Schieber Beschneiden 17 | 17
TRIM / Beschneiden 18 | 18
Thread forming / Gewindeformen 19 | 19
IDLE / Leerstufe 20 | 20
21
22
23
24
25
26
27
28
29
30
31
32
33
34
35
36
37
38
39
40
41
42
43
44
45
46
47
48
49
50
51
52
53
54
55
56
57
58
59
60
61
62
63
64
65
66
67
68
69
70
71
72
73
74
75
76
77
78
79
80
81
82
83
84
85
86
87
88
89
90
91
92
93
94
95
96
97
98
99
100

## Language (hidden)
English | German | Polisch | Türkçe | Spanish | 中文 | 4 | 5 | 6 | 7 | 8 | 9 | 10 | 11 | 12 | 13 | 14
TOOL NUMBER | Werkzeug Nummer | Numer narzędzia | Takımın numarası | marcado con el número de troquel | 模具编号
ACCEPTANCE REPORT | Werkzeugabnahme-Protokoll | Protokół odbioru | Takım kabul protokolü | INFORME DE LA ACEPTACIÓN | 认可的报告
PROJECT | Projekt | Projekt | Proje | Proyecto | 项目
PART NUMBER / Index | Teile Nummer / Index | Numer części / Index | Takım Numarası / Endeks | Número de pieza. Indice/Nivel (de revisión) | 产品编号
PART DESCRIPTION | Teile Namen | Nazwa części | Takım Adları | DESCRIPCIÓN DE la pieza | 产品描述
MATERIAL SPEC | Material Güte | Specyfikacja materiału | Malzeme Sınıf | ESPECIFICACIÓN MATERIAL | 材料规格
MATERIAL THICKNESS | Blechdicke | Grubość materiału | Saç kalınlık | GROSOR/Espesor MATERIAL | 材料厚度
WIDTH | Streifenbreite | Szerokość materiału | Şerit genişliği | anchura | 材料宽度
PITCH | Vorschub | Posuw | Beslemek | Paso | 步距
SINGLE PART WEIGHT | Einzelteilgewicht | Masa jednej CZĘŚĆ | Parça ağırlığı | Peso por pieza | 单件重量
PLANT / SUPPLIER | Standort / Lieferant | Fabryka / Dostawca | Fabrika/ Tedarikçi | Planta / PROVEEDOR | 冲压工厂/供应商
LEFT TO RIGHT | Länge in Vorschubrichtung | Lewa - prawa | Besleme istikametinde uzunluk | DE LA IZQUIERDA A LA DERECHA | 从左到右
FRONT TO BACK | Länge quer zum Vorschub | Przód - tył | Besleme enine Uzunluk | De adelante a atrás | 从前到后
SHUT HEIGHT | Werkzeughöhe | Wysokość zamknięcia | Takım yüksekliği | ALTURA CERRADA | 闭合高度
PARKING HEIGHT | Lagerhöhe | Wysokość parkingowa | Depolama Yüksekliği | ALTURA de almacenamiento | 存储高度
FEED HEIGHT | Streifeneinlaufhöhe | Wysokość podawania blachy | Besleme yüksekliği | ALTURA DE alimentación | 送料高度
LEVEL | Level | Poziom | Seviye | Nivel | 层级
TOOL WEIGHT | Werkzeuggewicht | Masa narzędzia | Takım ağırlığı | PESO DE troquel/utillaje | 模具重量
PROCESS | Werkzeugkonzept | Koncepcja narzędzia | Takım kavramı | PROCESO | 工序类型
PRESS SIZE | Pressengröße | Rozmiar prasy | Takım Boyutu | TAMAÑO DE PRENSA | 冲床规格
TONNAGE REQUIRED | Benötigte Kraft | Wymagany nacisk | Gereken tonaj | TONELAJE REQUERIDO | 需求吨位
NUMBER OF STROKES | Hubzahl | Ilość uderzeń | Darbe sayısı | NÚMERO DE GOLPES | 冲次
PARTS PER STROKE | Anzahl Teile pro Hub | Ilość części z uderzenia | Strok başına parça sayısı | Piezas POR GOLPE | 产品出件数量
KIND OF SUPPLY | Art der Materialzufuhr | Rodzaj dostaw | Malzeme temini Türü | CLASE DE SUMINISTRO | 原料类型
ADIENT TOOL ENGINEER | ADIENT Werkzeugmacher | ADIENT Inżynier Narzędziowy | ADIENT takım Mühendisi | ADIENT Ingeniero de trokeles | 安道拓模具工程师
TOOL SHOP | Werkzeugbau | Narzędziownia | Takım bölümü | Taller de mecanizado | 模具供应商
MODEL LIFE | Model Jahre | Czas życia produktu | Model yılı | Vida del producto | 模具寿命
SCRAP FALLAWAY DETAIL | Schrottabfuhr | Sposób wypadania odpadów/złomu | Hurda kaldırma | Detalle de evacuación de chatarra | 废料排出方式
YEAR | Jahr | Rok | Yıl | Año | 年
PRODUCT VOLUME | Teile Volumen | Ilość produktu | Ürün hacmi | VOLUMEN DE PRODUCTO | 产品总量
PARTS | Teile | Części | Parça | Piezas | 件
TOOL LEAD TIME | Werkzeugbauzeit | Czas wykonania narzędzia | Takım bitiş tarihi | Plazo de troquel/utillaje | 模具制造时间
TOOL CAD DATA AVAILABLE | Konstruktionsdaten / Format | Dokumentacja techniczna tłocznika dostępna | Tasarım veri / format | DATOS de CAD de troquel DISPONIBLES | 模具CAD数据可用
WEEKS | Wochen | Tygodnie | Hafta | Semanas | 周
TOOL COMPLETION DATE | Fertigstellung des Werkzeuges | Termin ukończenia narzędzia | Takım tamamlanması | FECHA DE TERMINACIÓN DE troquel | 模具完成日期
TOOL COST | Werkzeuggesamtkosten | Koszt narzędzia | Takım maliyeti | Coste de troquel/utillaje | 模具价格
DESCRIPTION | Beschreibung | Opis | Takım Açiklama | DESCRIPCIÓN | 描述
TOOL DIMENSIONS | Werkzeug Abmessungen | Rozmiary narzędzia | Takım boyutları | dimensión troqueles | 模具尺寸
YIELD | Streifenausnutzung | Granica plastyczności | Verim | Límite elástico | 利用率
SCRAP | Schrott | Odpad / Złom | Hurda | Chatarra | 废料重量
BENDING 1 | BENDING / Biegen 1 | BENDING / Gięcie 1 | BENDING / bükme 1 | BENDING / Doblado 1 | 成形 1 | BENDING 1 | BENDING 1 | BENDING 1 | BENDING 1 | BENDING 1 | BENDING 1 | BENDING 1 | BENDING 1 | BENDING 1 | BENDING 1 | BENDING 1
FLANGING 2 | FLANGING / Kontur biegen 2 | FLANGING / Zaginanie 2 | FLANGING / Kontur dönüş 2 | FLANGING / Abocardar, doblar el borde 2 | 翻边 2 | FLANGING 2 | FLANGING 2 | FLANGING 2 | FLANGING 2 | FLANGING 2 | FLANGING 2 | FLANGING 2 | FLANGING 2 | FLANGING 2 | FLANGING 2 | FLANGING 2
CURLING 3 | CURLING / Rollbiegen 3 | CURLING / CURLING / Rolowanie 3 | CURLING / Bükme Rulo 3 | CURLING / Rizar 3 | 卷圆 3 | CURLING 3 | CURLING 3 | CURLING 3 | CURLING 3 | CURLING 3 | CURLING 3 | CURLING 3 | CURLING 3 | CURLING 3 | CURLING 3 | CURLING 3
HEMMIMMG 4 | HEMMIMMG / Falzen 4 | HEMMIMMG / Zawijanie 4 | HEMMIMMG / Beading 4 | HEMMIMMG / Abocardar, doblar el borde 4 | 拍平 4 | HEMMIMMG 4 | HEMMIMMG 4 | HEMMIMMG 4 | HEMMIMMG 4 | HEMMIMMG 4 | HEMMIMMG 4 | HEMMIMMG 4 | HEMMIMMG 4 | HEMMIMMG 4 | HEMMIMMG 4 | HEMMIMMG 4
EMBOSSING 5 | EMBOSSING / Sicken,Töpfe 5 | EMBOSSING / Wygniatanie 5 | EMBOSSING / Kabartma 5 | EMBOSSING / Crear una depresion 5 | 压凸台 5 | EMBOSSING 5 | EMBOSSING 5 | EMBOSSING 5 | EMBOSSING 5 | EMBOSSING 5 | EMBOSSING 5 | EMBOSSING 5 | EMBOSSING 5 | EMBOSSING 5 | EMBOSSING 5 | EMBOSSING 5
DRAW 6 | DRAW / Ziehen 6 | DRAW / Głębokie tłoczenie 6 | DRAW / Çekme 6 | DRAW / Embutir 6 | 拉延 6 | DRAW 6 | DRAW 6 | DRAW 6 | DRAW 6 | DRAW 6 | DRAW 6 | DRAW 6 | DRAW 6 | DRAW 6 | DRAW 6 | DRAW 6
COIN 7 | COIN / Prägen 7 | COIN / Wybijanie 7 | COIN / Kabartma 7 | COIN / Acuñar 7 | 压印 7 | COIN 7 | COIN 7 | COIN 7 | COIN 7 | COIN 7 | COIN 7 | COIN 7 | COIN 7 | COIN 7 | COIN 7 | COIN 7
EXTRUDING 8 | EXTRUDING / Durchzug 8 | EXTRUDING / Wytłaczanie 8 | EXTRUDING / Çekme 8 | EXTRUDING / Extrusionar 8 | 翻孔 8 | EXTRUDING 8 | EXTRUDING 8 | EXTRUDING 8 | EXTRUDING 8 | EXTRUDING 8 | EXTRUDING 8 | EXTRUDING 8 | EXTRUDING 8 | EXTRUDING 8 | EXTRUDING 8 | EXTRUDING 8
IRONING 9 | IRONING / Fließpressen 9 | IRONING / Kalibrowanie/dociskanie 9 | IRONING / ekstrüzyon 9 | IRONING / Planchar 9 | 压铸 9 | IRONING 9 | IRONING 9 | IRONING 9 | IRONING 9 | IRONING 9 | IRONING 9 | IRONING 9 | IRONING 9 | IRONING 9 | IRONING 9 | IRONING 9
DEAD HITTING 10 | DEAD HITTING / Stempel in Loch 10 | DEAD HITTING / Uderzenie 10 | DEAD HITTING / Delgi deliğie 10 | DEAD HITTING / ? 10 | 整形 10 | DEAD HITTING 10 | DEAD HITTING 10 | DEAD HITTING 10 | DEAD HITTING 10 | DEAD HITTING 10 | DEAD HITTING 10 | DEAD HITTING 10 | DEAD HITTING 10 | DEAD HITTING 10 | DEAD HITTING 10 | DEAD HITTING 10
CUTTING11 | CUTTING / Schneiden 11 | CUTTING / Cięcie 11 | CUTTING / Kesme 11 | CUTTING / Cortar 11 | 剪边 11 | CUTTING11 | CUTTING11 | CUTTING11 | CUTTING11 | CUTTING11 | CUTTING11 | CUTTING11 | CUTTING11 | CUTTING11 | CUTTING11 | CUTTING11
PIERCING 12 | PIERCING / Lochen 12 | PIERCING / Wycinanie otworów 12 | PIERCING / Delme 12 | PIERCING / Punzonar 12 | 冲孔 12 | PIERCING 12 | PIERCING 12 | PIERCING 12 | PIERCING 12 | PIERCING 12 | PIERCING 12 | PIERCING 12 | PIERCING 12 | PIERCING 12 | PIERCING 12 | PIERCING 12
CLINCHING 13 | CLINCHING / Bördeln 13 | CLINCHING / Wycinanie otworów 13 | CLINCHING / Delme 13 | CLINCHING / Punzonar 13 | 铆接 13 | CLINCHING 13 | CLINCHING 13 | CLINCHING 13 | CLINCHING 13 | CLINCHING 13 | CLINCHING 13 | CLINCHING 13 | CLINCHING 13 | CLINCHING 13 | CLINCHING 13 | CLINCHING 13
CALIBRATION 14 | CALIBRATION / Kalibrieren 14 | CALIBRATION / Kalibracja 14 | CALIBRATION / Kalibrasyon 14 | CALIBRATION / Calibrar 14 | 校正 14 | CALIBRATION 14 | CALIBRATION 14 | CALIBRATION 14 | CALIBRATION 14 | CALIBRATION 14 | CALIBRATION 14 | CALIBRATION 14 | CALIBRATION 14 | CALIBRATION 14 | CALIBRATION 14 | CALIBRATION 14
CAM CALIBRATION 15 | CAM CALIBRATION / Schieber Kalibrieren 15 | CAM CALIBRATION / Kalibroacja suwakiem 15 | CAM CALIBRATION / Kamliformlama 15 | CAM CALIBRATION / Calibrar por carros 15 | 滑块校正 15 | CAM CALIBRATION 15 | CAM CALIBRATION 15 | CAM CALIBRATION 15 | CAM CALIBRATION 15 | CAM CALIBRATION 15 | CAM CALIBRATION 15 | CAM CALIBRATION 15 | CAM CALIBRATION 15 | CAM CALIBRATION 15 | CAM CALIBRATION 15 | CAM CALIBRATION 15
CAM PIERCING 16 | CAM PIERCING / Schieber Lochen 16 | CAM PIERCING / Wycinanie suwakiem 16 | CAM PIERCING / Kamlidelme 16 | CAM PIERCING / Punzonar por carros 16 | 侧冲孔 16 | CAM PIERCING 16 | CAM PIERCING 16 | CAM PIERCING 16 | CAM PIERCING 16 | CAM PIERCING 16 | CAM PIERCING 16 | CAM PIERCING 16 | CAM PIERCING 16 | CAM PIERCING 16 | CAM PIERCING 16 | CAM PIERCING 16
CAM TRIM 17 | CAM TRIM / Schieber Beschneiden 17 | CAM TRIM / Obcinanie suwakiem 17 | CAM TRIM / Kamlikesme 17 | CAM TRIM / Cortar por carros 17 | 侧修边 17 | CAM TRIM 17 | CAM TRIM 17 | CAM TRIM 17 | CAM TRIM 17 | CAM TRIM 17 | CAM TRIM 17 | CAM TRIM 17 | CAM TRIM 17 | CAM TRIM 17 | CAM TRIM 17 | CAM TRIM 17
TRIM 18 | TRIM / Beschneiden 18 | TRIM / Okrawanie 18 | TRIM / kesme 18 | TRIM / Cortar 18 | 切边 18 | TRIM 18 | TRIM 18 | TRIM 18 | TRIM 18 | TRIM 18 | TRIM 18 | TRIM 18 | TRIM 18 | TRIM 18 | TRIM 18 | TRIM 18
Thread forming 19 | Thread forming / Gewindeformen 19
IDLE 20 | IDLE / Leerstufe 20 | IDLE / Pusty 20 | IDLE / Boş adim 20 | IDLE / Paso vacío 20 | 空步 20 | IDLE 20 | IDLE 20 | IDLE 20 | IDLE 20 | IDLE 20 | IDLE 20 | IDLE 20 | IDLE 20 | IDLE 20 | IDLE 20 | IDLE 20
Is the tool clean | Ist das Werkzeug sauber | Narzędzie jest czyste | Takım temiz | Está limpio el troquel? | 模具是否清洁
Easy to Assemble top | Montagefreundlichkeit Oberteil | Łatwy montaż górnej części | Kurulum Kolaylığı | Parte superior facil de montar | 上模是否方便安装
Damaged clamping surface | Beschädigte Spannflächen | Uszkodzona powierzchnia mocowania | Hasarlı sıkma yüzeyler | Superficie de embridado/clampado dañada | 损坏的装夹面
Scrap rolls marks cutting | Schrottabdruck Schneidplatte | Oznaczone rolki złomowe - cięcie | Hurda işaretleri takımda | Marca de chatarra en cortador
Tool bottom welded | Werkzeug Unterteil geschweißt | Dolne narzędzie spawane | Takım alt bölümü kaynaklı | Parte inferior de troquel soldada | 下模已焊接
Flexural element welded | Biegeelement geschweißt | Wytrzymałość elementów spawanych | Bükme bölümü kaynaklı | Elemento de doblado soldado | 弯曲零件已焊接
Marked first cut | Markierung Erster Anschnitt | Oznaczone pierwsze cięcie | İlk kesim İşaretleme | Marca del primer corte? | 送料起始线已标识
Part marking | Teilekennzeichnung | Część znakowana | Markalama bölümü | Marcado/Grabado de pieza | 产品标识
Free from excessive Oil | Frei von übermässig viel Öl | Wolny od nadmiernego oleju | Aşırı yağ miktarı yok | Sin excesivo aceite | 无过多的油污
Easy to Assemble bottom | Montagefreundlichkeit Unterteil | Łatwy montaż dolnej części | Takım tabanı, montaj kolaylığı | Parte inferior facil de montar | 下模方便安装
Damaged drop splash parts | Beschädigte Aufschlagstücke | Uszkodzone elementy wyrzutu części | Hasarlı damla sıçrama parçaları | ? | 损坏的零部件飞溅
Scrap rolls marks bending | Schrott Abbdruck Biegeelement | Oznaczone rolki złomowe - zaginanie | Hurda işaretleri, kıvırma takımda | Marca de chatarra en doblador
Upper tool welded | Werkzeugoberteil geschweißt | Górna cześć spawana | Üst kalıp kaynaklı | Parte superior de troquel soldada | 上模已焊接
Bending punch coated | Biegeelement beschichtet | Zaginające elementy powlekane | Bükme bölüm kaplamalı | Punzón de doblado con recubrimiento/tratamiento | 成形块已表面涂层
Scrap marked | Schrott Markierung | Złoma oznaczony | Işaretlenmiş Hurda | Marca de chatarra? | 废料标记
Part separation | Teiletrennung | Oddzielenie części | Parça ayırma | Separación de pieza | 产品分离
Scrap in the tool | Liegt Schrott im Werkzeug | Złom w narzędziu | Hurda takımda kaldı | Chatarra en el troquel | 废料在模具内
Tool label | Werkzeug Schilder | Etykieta narzędzia | Takım eteketi | Etiqueta de troquel | 模具标签
Damaged the spring release | Beschädigte Federentlastungen | Uszkodzona sprężyna zwalniająca | Hasarlı damla sıçrama parçaları | Muelles dañados
Scrap rolls marks stripper plate | Schrott Abdruck Abstreifplatte | Oznaczone rolki złomowe - płyta prowadząca | Hurda izi stripizci plakada | Marca de chatarra en pisador
Cutting punch welded | Schneidstempel geschweißt | Stempel tnący spawany | Zımba kaynaklı | Punzón soldado | 剪切凸模已焊接
Bending punch is polished | Biegeelement poliert | Stempel zaginający szlifowany | Eğmeler parlatılmış | Punzón de doblado pulido | 成形凸模抛光处理
Grease at the slide face | Schmierungen an Gleitflächen | Smar na ślizgach | Kayan yüzeylerin yağlanmış | ? | 滑动面有润滑
Hardened mold alignment | Werkzeugzentrierung gehärtet | Utwardzone osiowanie/wyrównanie narzędzia | Kalıp hizalama sertleştirilmiş | Centrador templado | 模具定位块硬化
Chip formation at the cutting station | Spanbildung an Schneidkanten | Opad zostaje w stacji tnącej | Kesme istasyonunda talaş oluşma | Formación de viruta en el filo/borde | 剪切站有废料屑堆积
Possibility of transportion | Transportmöglichkeiten | Możliwość transportu | Taşıma imkanı | Posibilidad de transporte | 传递（运输的）可行性
Damaged strip guide | Beschädigungen Streifenführung | Uszkodzone prowadnice blachy | Hasar şerit kılavuzu | Daños en el guiado de la chapa | 导料块损坏
Cam in tool | Sind Schieber im Werkzeug | Suwaki w nadrzędziu | Takim kızaklımı | Carro en troquel | 模内滑块装置
Cutting plate welded | Schneidplatte geschweißt | Płyta tnąca spawana | Kesim plakası kaynaklı | Placa de corte soldada | 剪切板已焊接
Progessive feed sensor | Vorschub Abfrage vorhanden | Czujnik posuwu progresywnego | Progessiv besleme sensörü | Sensor de paso disponible | 连续模送料感应器
How old is the tool | Werkzeugalter | Wiek narzędzia | Takımın yaşı | Antigüedad del troquel | 模具已使用的年数
Volume of production | Produktionsmenge | Wielkość produkcji | Üretim hacmı | Volumen de producción | 生产数量
Shut Height non spacing strip | Werkzeughöhe ohne Distanzleisten | Wysokość zamknięcia nie rozstawionej blachy | Mesafe çubukları olmadan takımın yüksekliği | Altura de troquel sin barras de separación?? | 闭合高度（不含材料厚度）
Clamping Slot | Spannschlitze Breite | Rowek pod mocowanie | Sıkıştırma Slotu | Anchura de ranura de….? | 夹模槽
Left to right non overlap | Werkzeuglänge ohne Überstände | Lewa - prawa nie zachodzi | Çıkıntılar hariç takım uzunluğu | Longitur de troquel sin … | 从左到右（无重叠）
Clamping Slot distance | Spannschlitz Abstand | Dystans pomiędzy rowkami mocowania | Germe Slotu mesafesi | Distancia de ranura de …? | 夹模槽间距
Clamping edge | Spannrandhöhe | Krawędź pod mocowanie | Germe yüksekliği | Altura de borde de…? | 装夹边
Front to back non overlap | Werkzeugbreite ohne Überstände | Przód - tył nie zachodzi | Çıkıntılar hariç takım genişliği | Anchura de troquel sin…? | 从前到后（无叠加）
Mold alignment | Werkzeugzentrierung | Osiowanie narzędzia | Takım merkezleme | Centrado de troquel | 模具对齐
Number | Nummer | Numer | Numara | Número | 编号
Strip layout / Design | Streifenbild / Konstruk. | Plan taśmy/Konstrukcja | Düzen / tasarım | Diseño de banda | 料带排布/设计
Tool try out | Werkzeug Ausprobe | Próby narzędzia | Takım deneme | Prueba de troquel | 试模
Tool buy off | Process Abnahme | Odbiór końcowy narzędzia | Kabul Süreci | Aceptación de troquel | 模具验收
N / A | entfällt | Nie dotyczy | Silindi | No aplicable | 不适用
Characteristics of design-related | Konstruktions Bezogene Merkmale | Charakterystyka projektu | Tasarımla ilgili özellikler | Características relacionadas con el diseño | 设计相关特性
Tool number is correct | Werkzeug ist mit vorgegebener Werkzeugnummer beschriftet | Numer narzędzia jest prawidłowy | Takımın numarası doğru | El troquel está identificado/marcado con el número de troquel establecido | 模具编号正确
Tool has the correct rating plate and the owner identification | Werkzeug ist mit Typenschild und Eigentümer Kennzeichnung versehen | Narzędzie posiada właściwą tabliczkę znamionową oraz identyfikację właściciela | Takım sahibi plakada doğru işaretlendi | El troquel está identificado/marcado con etiqueta de tipo y propietario | 模具所有者及铭牌正确
The safety instructions exist | Sicherheitshinweise vorhanden | Instrukcja bezpieczeństwa | Güvenlik talimatları mevcut | Instrucciones de seguridad disponibles | 有安全说明书
Scrap fall away ok | Trennung von Teilen und Schrott ist gewährleistet | Odpady są odprowadzane właściwie | Parçalar ve hurda ayrılır | La separación de las piezas y la chatarra está asegurada | 废料排除方式正确
From the cutting stamps existis slug ejection ok | Abdrücker in den Schneidstempeln sind vorhanden. | Stemple posiadają wypychacz złomu | Kesim damgalarında Extractor yumruklar mevcuttur | Expulsores presentes en los punzones de corte
The part gravity chute functions | Teilerutschen vorhanden und funktionsfähig | Funkcje rynien złomowych | Parçalar kızagı var ve görev yapacak durumda | Rampas de piezas disponbles y funcionales | 产品重力滑槽功能（有效）
Part separation is warranted | Teile Separierung ist gewährleistet | Oddzielenie części jest uzagwarantowane | Parça ayırma sağlanır | La separación de las piezas está asegurada | 产品被有效分离
The spring release is correct | Federentlastungen sind korrekt ausgeführt | Zwolnienie spreżyn właściwe | Yayayarı doğru yapıldı | El amortiguamiento con muelles se ha realizado correctamente | 弹簧回弹（工作）正确
Part marking is existent and aligned | Teilekennzeichnung vorhanden,korrekt ausgeführt und abgestimmt | Znakowanie części | Parça işareti mevcut, düzgün ve koordine edildi | Identificación de pieza es correcta y según lo acordado | 产品有刻印表示并正确
Tool is in accordance with design | Werkzeug stimmt mit freigegebenen Konstruktionsunterlagen überein | Narzędzie jest zgodne z projektem | Takım onaylanmış yapı belgeleri ne göre yapıldı | El trqouel corresponde con el diseño aceptado previamente | 模具与设计相符
Tools releante characteristic features | Werkzeug relevante Merkmale | Narzędzia posiada charakterystyczne cechy | Takım ilgili özellikleri | Características relativas al troquel
In the scrap hole no faces or eges standing inside the hole | In den Schrott Löchern stehen keine Kanten oder Flächen herein. | W otworze złomu bez przeszkód zagrażających spadaniu złomu | Hurdada delikleri temiz | En los agujeros de chatarra no se quedan trozos? | 废料孔内无其他面或边（阻碍废料排泄）
The Slug ejector is strong enough | Abdrücker in Schneidstempel sind stark genug gefedert | Wypychacz złomu wystarczająco mocny | Extractor yumruklar yeterince güçlü , süspansiyon vardır | Expulsores del punzón de corte están amortiguados suficientemente | 废料顶针强度足够
The cutting stamps in the upper component is fixed from the inside | Schneidelemente im Oberteil sind von unten verschraubt | Spemple tnące w górnej części narzędzia mocowane od wewnątrz | Üst kısım içinde kesme elemanları aşağıda dan vidalı | Los elementos de corte en la pieza superior están atornillados desde abajo
The pilote pins are functions | Sucher funktionieren | Funkcje pilotów | Kılavuz kalemler görev yapar durumda | Los detectores funcionan | 导向针功能有效
Strip guide correspond to the process demands | Streifenführung entspricht den Prozessanforderungen | Prowadnice blachy odpowiadają procesowi | Şerit süreciye göre | Guíado de chapa de acuerdo a las necesidades del proceso | 料带导向与工序要求相适应
The active parts are locked against rotation | Verdrehsicherung für Schneidplatten, Stempel vorhanden | Elementy ruchome zabezpieczone przeciw obracaniu się | Rotasyon emniyeti plakalarda, pul kesmede mevcutur | Antigiros para placas de corte y punzones | 活动部件已固定，防止旋转
The performed bolt and pin fitting are correct | Verschraubung und Verstiftungen sind korrekt ausgeführt. | Montaż śrub i kołków prawidłowy | Cıvata ve pim doğru montaj edildi | Atornillados y alojamiento de pasadores realizados correctamente | 螺栓及插针安装正确
The cutting edge are keen and free from cut outs | Schneidkanten sind scharf und frei von Ausbrüchen | Krawędzie tnące ostre i wolne od uszczerbków | Kesme kenarları keskin ve temiz | Los bordes cortados son nítidos (?) y sin rajas (fracturas?) | 剪切刃口锋利
The tool is free from not communicated welding joints | Werkzeug ist frei von nicht kommunizierten Schweißungen | Narzędzie jest wolne od nieudokumentowanych połączeń spawanych | Takımda sözleşmeden dışarı kaynaklar eklemeler yoktur | En el troquel no hay soldaduras no acordadas | 模具上无未连接的焊接点
The surface quality from the drawing parts | Oberflächenqualität der Formteile | Jakość powierzchni elementów tłoczących | Kalıbın yüzey kalitesi | Calidad superficial de las piezas de conformado | 拉延件的表面质量
Required coating existing | Notwendige Beschichtungen sind vorhanden | Wymagana powłoka istnieje | Gerekli kaplamalar mevcuttur | Tratamientos superficiales necesarios han sido realizados | 按照要求涂层处理
The gap between plunger and stripper is acceptation max 10% | Der Spalt zwischen Abstreifern und Stempeln ist ausreichend | Szczelina pomiędzy stemplami i płytą dociskową maks. 10% | Piston ve striptizci arasındaki boşluğun kabulü max.% 10 | La ranura (hueco) entre pisador y punzón es suficiente | 螺栓与脱料板间隙合理（最大10%）
The guide pillar are suitable for size of tool | Führungssäulen richtig dimensioniert, lang genug und richtig befestigt | Słupy główne dobrane prawidłowo do rozmiaru narzędzia | Kılavuz sütün doğru şekilde boyutlandırılmış ve düzgün işlenmiş | Columnas de guiado dimensionadas correctamente, de suficiente longitud y fijadas correctamente | 导柱大小与模具尺寸匹配
The gas struts no preliminary tension and 10% safety spring deflection | Gasdruckfeder ohne Vorspannung mit 10% Sicherheit im Federweg | Sprężyna gazowa bez wstępnego napięcia i 10% ugięcie sprężyny bezpieczeństwa | Gaslı amartisör hiçbir ön gerimli ve % 10 saptırmalı güvenlikli | Muelles de gas sin pre-compresión y con 10% de margen de seguridad en el desplazamiento | 氮气弹簧无预压且（最少）有10%的安全距离
Spiral and rubber spring is coverd about lifetime | Spiral und Gummifeder auf Lebensdauer ausgelegt | Informacja o żywotności sprężyn spiralnych i gumowych/kauczukowych | Takım ömrü için tasarlanmıştır, spiral ve lastik süspansiyon | Muelles espirales y de goma? Apropiados para tiempo de vida | 螺旋弹簧及橡胶弹簧寿命满足产品生命周期
The transport thread and the turning option exist | Transportgewinde und Wendemöglichkeiten sind vorhanden | Gwint po transport i obracanie | Transport vida dişi ve çevirme imkanları mevcuttur | Fijaciones(roscas) para transporte y giro disponibles | 有模具搬运螺丝孔
The function, position and dimension from the distances of setting blockes | Funktion, Lage und Dimensionierung von Distanzen | Funkcja, pozycja i rozmiary bloków dystansowych | Ayar blokları mesafeleri fonksiyonu, pozisyon boyutlarında | Función, posición y dimensionado de distancias
Industrial safety ( e.g. sharp edges) | Unfallschutz ( z.B. Scharfe Kanten) | Bezpieczeństwo przemysłowe (np. ostre krawędzie) | Kaza Koruma (örn. keskin kenarlar) | Protección contra accidentes (por ej. Esquinas cortantes) | 工业安全（例如，尖角利边）
Characteristic features covered to engines | Maschinenbezogene Merkmale | Charkterystyka silników | Makine ile ilgili özellikler | Características relativas a la máquina
Tools fits to the given space press bed area | Werkzeug passt maßlich zum vorgegebenen Maschinen Einbauraum | Narzędzia pasuje stołu prasy | Takım önceden belirlenmiş makine montaj alanı için boyutsal uyar | El tamaño del troquel es correcto para el espacio disponble en máquina | 模具与冲床台面匹配
Bearing surfaces for the tools adjustment exist | Anschlagflächen für die Werkzeugausrichtung sind vorhanden | Powierzchnie łożyskowe do regulacji narzędzia | Takım yönlendirme için Yüzeyler mevcut | Superficies de tope para la alineación del troquel disponibles | 有可调的模具支撑面
Bearings are on the correct side / run direction | Anschläge sind auf der richtigen Seite / Durchlaufrichtung | Łożyska są po właściwej stronie/kierunku ruchu | Darbe geçiti doğru tarafında / yönünde vardır | Topes en el lado/dirección correctos | 支撑面在正确的边/运行方向
Bearing means are appropriate correctly and in right dimension | Anschlagmittel sind richtig angebracht und dimensioniert | Prawidłowy rozmiar łożysk | Askılar doğru yerleştirilmiştir ve büyüklüktedir | Los materiales de tope están montados y dimensionados correctamente | 支撑方式（位置）合理且尺寸正确
Fixing possibilities are suitable and enough | Spannmöglichkeiten sind geeignet und ausreichend | Możliwości mocowania są odpowiednie i wystarczające | Sıkıştırma seçenekleri uygun ve yeterli | Las posibilidades de embridados con correctas y suficientes | 安装可行性合理且足够
Waste holes fit to the waste shaft of the press | Abfall Löcher passen zum Abfallschacht der Presse | Otwory odpadowe zgodne ze słupami odpadowymi prasy | Hurda delikleri presin çöp oluğuna uygun | Los agujeros de evacuación de chatarra coinciden con los de la presa | 模具废料孔与冲床废料井相匹配
Feed hight from Coil feed is correct | Streifen Einlaufhöhe ist richtig | Wysokość podawania blachy zgodna | Saç besleme yüksekliği doğru | La altura de entrada de banda es correcta | 送料高度正确
Colour marking for bridges and distances existing | Farbkennzeichnung für Brücken und Distanzen vorhanden | Kolor oznaczenia mostów i dystansów | Köprüler ve kullanılabilir mesafeler için renk kodları | Identificación por colores de puentes? Y distancias? existe | 垫脚及（有叉车）距离要求处已用颜色标识
Characteristic features covered to process | Prozessbezogene Merkmale | Cechy charkterystyczne objęte przez proces | Süreçle ilgili özellikler | Características relativas al proceso | 功能特征处已在工序上被考量
Strip guide is suitable enough and for the calculated number of strokes | Streifenführung ist ausreichend und für die kalkulierte Hubzahl geeignet | Prowadnice blachy odpowiadają ilości uderzeń na minutę | Şerit kılavuzu vuruş hesaplanan sayısı için yeterli ve uygun | EL guiado de la banda es suficiente para el número de golpes previto | 在设定的冲次下，料带导向恰当并足够
Ensure progessive feed exist, correctly mounted and functional | Vorschub Sicherungen sind vorhanden, korrekt montiert und funktionsfähig | Zapewnione prowadnice w narzędziu progresywnym, odpowiedni montaż i funkcjonalność | Yem yedeklemeler doğru monta edilmiş ve fonksiyonel | Comprobaciones/seguridades? De paso montadas correctamente y funcionales | 确保连续模送料（导向）装置安装正确且有效
Throw-off exist and is functional | Auswurfsicherung sind vorhanden und funktionsfähig | Wyrzut części istnieje i jest funkcjonalny | Ejeksiyon güvencesi var ve fonksiyonel | Expulsores existen y son funcionales | 设有弹出装置且工作正常
Test if other electronic securities are required | Prüfung, ob weitere elektronische Absicherungen erforderlich sind | Sprawdźić czy inne elektroniczne zabezpieczenia są wymagane | Daha elektronik koruma gerekli olup olmadığını kontrolü | Revisión de si comprobaciones electrónicas son necesarias | 测试电器安全装置（工作是否正常）
Part transportation out off the press (speed / expenditure) | Teiletransport aus der Presse (Geschwindigkeit/Aufwand) | Transport część się z prasy (prędkość / wydajność) | Takımdan parçaların ulaştırma (hız / maliyet) | Evacuación de la pieza de la presa (Velocidad/Esfuerzo?) | 产品传送出冲床（的速度/成本）
No one-sided burr evident | Keine einseitige Gratbildung | Brak widocznych zadziorów | Hayır, tek taraflı çapak | No ha formación de rebaba unilateral | 无单边毛刺
Noise issue | Geräuschemission | Problem hałasu | Gürültü sorunu | Emisión de ruido | 噪音不良
Production conditions are in the right planned press stroke | Produktionsbedingungen stimmen zum geplanten Pressenhub | Prędkość produkcji zgodna z założoną | Üretim koşulları, planlanan prese uygun | Condiciones de estampación corresponden con la carrera prevista | 模具生产条件与预定冲次相符
Durability test is agree with the calculation data | Dauerlauftest ist übereinstimmend mit den Kalkulationsdaten | Badanie trwałości zgodne z kalkulacją | Üretim testi plana göre uygun | Test de durailidad(fatiga) corresponde con los datos calculados | 耐久性测试与计算数据相符
First cut mark exists | Anschnittmarkierung ist vorhanden | Znak pierwszego cięcia | Ilk kesme işareti mevcut | ? | 有第一步剪切标识
Note for first cut waste exists | Hinweis auf Anschnittabfall ist vorhanden | Uwaga o pierwszym cięciu | Not: ilk kesim atık var | ? | 有首步废料剪切标识
Adjustment and cycle time are in accordance with precalculation | Rüst.- und Taktzeit sind laut Vorkalkulation | Dopasowanie i czas cyklu są zgodne z kalkulacją | Ayarlama süresi precalculation uygundur | Tiempo de cambio y tiempo de ciclo según calculo previo | 调模时间及生产周期与预设值相符
Process effectiveness in accordance with flowchart | Prozess Wirksamkeit laut Flowchart | Skuteczność procesu zgodnie ze schematem przepływu materiału | Akış şeması işlem etkinliğine uygun | Efectividad de proceso de acuerdo al diagrama de flujo | 工序有效性与流程图相符
Rationalization potential | Rationalisierungspotential | Potencjał racjonalizacji | Rasyonalizasyon potansiyeli | Potencial de racionalización????? | 合理化潜力
Cost saving tools / material | Kostenersparnis Werkzeug/Material | Oszczędność / materiał | Takım/ malzeme tasarrufu | Ahorro de costes Troquel/Material | 模具及材料成本已优化
Characteristic features covered to process | Qualitätsbezogene Merkmale | Cechy charkterystyczne objęte przez proces | Kalite ile ilgili özellikler | Características relacionadas con la calidad | 功能特征处已在工序上被考量
Production parts are free of deformations and roll marks | Produktionsteile sind frei von Deformierungen und Abdrücken | Części tłoczone wolne od deformacji | Üretim parça distorsiyon ve baskılar arınmış | Las piezas producidas no tienen deformaciones ni marcas | 产品无变形及废料压印
Cutting burrs are in specification | Stanzgrat gemäß der Spezifikation | Zadzdiory po cięciu zgodne ze specyfikacją | Özelliğine göre Çapak | Rebaba de acuerdo a la especificación | 毛刺方向符合图纸要求
Over cuts are functional and in customer's default | Überschnitte sind funktionsgerecht und nach Kundenvorgabe | Wycięcia technologiczne zaakceptowane przez klienta | işlevsel bölümler , müşteri özelliklerine göre | ? | 过切处有效且与客户默认标准相符
Part in drawing condition, measurement reports are existing | Produktionsteile sind zeichnungsgerecht, Messprotokolle vorhanden | Części zgodne z rysunkiem i raportami pomiarowymi | Üretim parçaları teknik resme göre , ölçüm kayıtları mevcutur | La piezas producidas están a plano, informe dimensional disponible | 有产品在拉延状态下的测量报告
FMEA creates and active | FMEA erstellt und aktuell | FMEA stworzony i aktywny | FMEA yapildi ve aktuel | FMEA realizado y actualizado | FME计划及行动
Control plan / inspection chart | Kontrollplan/Fehlersammelkarte | Plan kontroli / lista inspekcji | Denetim planı / denetim grafiği | Plan control / Ficha de registro de fallos | 控制计划/检查表
Remarks | Bemerkungen | Uwagi | Açıklamalar | Comentarios | 备注
Conclusion | Entscheidung | Wnioski | Karar | Decisión | 结论
approved at | Abnahme erfolgte am | Zatwierdzony w | Onay Tarihi | La aceptación tuvo lugar el… | 批准
by | durch | Przez | Onaylayan | por | 被
approved | freigegeben | Zatwierdzony | Onaylı | aceptado | 认可
approved with requirements | frei, mit Auflagen | Zatwierdzony z wymaganiami | Onaylı, koşullara maruz | aceptado, con condiciones | 有条件认可
project management supplier | Projektleiter Lieferant | Manager projektu dostawcy | Proje yönetimi | Jefe de proyecto del proveedor | 项目管理供应商
declined | abgelehnt | Odrzucony | reddedildi | rechazado | 拒绝